## m = 0.003
x0 | PMW | PW_model | vmax | v0 | i0 | k | c1 | c2 | kD/kP (e = 0.1p1) | possible
0.01 | 11 | 10.335 | 1 | 0.043137 | 0.017899 | 1.6442e-08 | 11.772 | -1.6442 | 0.017738 | 1
0.015 | 10 | 10.4642 | 5 | 0.19608 | 0.08136 | 1.8312e-08 | 7.848 | -0.36172 | 0.021724 | 1
0.02 | 17 | 16.536 | 10 | 0.66667 | 0.27663 | 1.7022e-08 | 5.886 | -0.10639 | 0.025085 | 1
0.025 | 40 | 40.371 | 10 | 1.5686 | 0.65088 | 1.7662e-08 | 4.7088 | -0.045216 | 0.028045 | 1
0.03 | 84 | 83.7133 | 10 | 3.2941 | 1.3669 | 1.744e-08 | 3.924 | -0.021531 | 0.030722 | 1
0.035 | 155 | 155.0892 | 10 | 6.0784 | 2.5222 | 1.751e-08 | 3.3634 | -0.011669 | 0.033184 | 1
0.04 | 255 | 264.5754 | 10 | 10 | 4.1494 | 1.8157e-08 | 2.943 | -0.0070926 | 0.035475 | 0
0.032869

## m = 0.01
x0 | PMW | PW_model | vmax | v0 | i0 | k | c1 | c2 | kD/kP (e = 0.1p1) | possible | i0_new | v0_new
0.01 | 11 | 10.335 | 1 | 0.043137 | 0.017899 | 1.6442e-08 | 11.772 | -1.6442 | 0.032384 | 1 | 0.056057 | 0.1351
0.015 | 10 | 10.4642 | 5 | 0.19608 | 0.08136 | 1.8312e-08 | 7.848 | -0.36172 | 0.039662 | 1 | 0.28379 | 0.68393
0.02 | 17 | 16.536 | 10 | 0.66667 | 0.27663 | 1.7022e-08 | 5.886 | -0.10639 | 0.045798 | 1 | 0.89691 | 2.1616
0.025 | 40 | 40.371 | 10 | 1.5686 | 0.65088 | 1.7662e-08 | 4.7088 | -0.045216 | 0.051204 | 1 | 2.1897 | 5.2773
0.03 | 84 | 83.7133 | 10 | 3.2941 | 1.3669 | 1.744e-08 | 3.924 | -0.021531 | 0.056091 | 1 | 4.5406 | 10.9429
0.035 | 155 | 155.0892 | 10 | 6.0784 | 2.5222 | 1.751e-08 | 3.3634 | -0.011669 | 0.060585 | 1 | 8.4121 | 20.2731
0.04 | 255 | 264.5754 | 10 | 10 | 4.1494 | 1.8157e-08 | 2.943 | -0.0070926 | 0.064768 | 0 | 14.3506 | 34.585